## Sheet1
外设 | 管脚 | 对应单片机 |  |  | 功能
| SCL |  | B6 |  | 显示相关数据及显示警报等信息 1.3寸OLED，驱动代码为中景园电子（商家提供的代码） PS：驱动代码为商家提供，OLED显示的数字，文字等由字模生成软件生成
OLED | SDA |  | B7
| VCC |  | 3.3V
| GND |  | GND
MQ2 | A0 | A0 | A5 | A6 | 烟雾传感器，达到一定浓度后触发警报 PS：检测方法为ADC输入，将模拟信号转化为数字信号 单片机的输入也必须接5V，否则浓度过高时可能烧坏单片机
| VCC | 5V | 5V
| GND | GND | GND
蜂鸣器 | IO |  | A1 |  | 当触发火灾警报条件后发出警报声音 PS：驱动使用PWM输出
| VCC |  | 3.3V
| GND |  | GND
DHT11 | DAT | B12 | B13 | B14 | 检测当前环境的温湿度情况，精度为1，非0.1 PS:使用普通的IO输入
| VCC |  | 3.3V
| GND |  | GND
火焰传感器 | A0 | A4 | B0 | B1 | 进行火焰强度检测
| 3.3V |  | 3.3V
| GND |  | GND
LED |  |  | C13 |  | 该LED为核心板上板载的LED等灯，0.5S闪烁一次 用以判断系统是否正常工作
WIFI模块 | TX |  | A3 |  | 连接阿里云物联网平台，进行数据传输，实现远程监控
| RX |  | A2
| VCC |  | 3.3V
| GND |  | GND